## Hide (hidden)
A | 1
B | 2
3

## Uncertainty Budget
| Doc Code: LSP-FRM-13.01 Issue Date: 12-03-2023 Revision Date: 00 |  | Measurement of Uncertainty
Test Title: Phosphorus
Date of Performance 14-12-2023
Method Reference SFRI Guide-2021(p11-14)
| S/N | Analyst 1 |  | Analyst 2
| 1 | 8.59 |  | 8.71
| 2 | 8.65 |  | 8.71
| 3 | 8.59 |  | 8.65
| 4 | 8.52 |  | 8.59
| 5 | 8.65 |  | 8.65
| 6 | 8.65 |  | 8.77
7
8
9
10
11
12
13
14
15
| Average | 8.6083 |  | 8.68
| SU | 0.052313 |  | 0.062929
| Max SU: | 0.062929 | MAX Value | 8.77
| X Estimate: | 8.68 | Min Value | 8.52
| Reproducibility | 0.050676 | Grand Mean | 8.6442
SN | Sources of Uncertainty | Uncertainty | Type A / B | K Factor | Uncertainty Contribution | Average / Value | Relative Uncertainty | Combined Uncertainty
1 | Repeatability | 0.062929 | A | 1 | 0.062929 | 8.68 | 0.0072498 | 5.256e-05
2 | Reproducibility | 0.050676 | A | 1 | 0.050676 | 8.6442 | 0.0058624 | 3.4368e-05
3 | Pipette (1mL) | 0.006 | B | 2 | 0.0030612 | 1 | 0.0030612 | 9.3711e-06
4 | Flask (500mL) | 0.1 | B | 2 | 0.05102 | 100 | 0.05102 | 0.0026031
5 | NaOH | 0.1 | B | 1.73 | 0.057803 | 15 | 0.38536 | 0.1485
6 | H2SO4 | 0.1 | B | 1.73 | 0.057803 | 15 | 0.38536 | 0.1485
8 |  |  |  |  | 0 |  | 0 | 0
9 |  |  |  |  | 0 |  | 0 | 0
| Combined Uncertainty | 0.54745 | @ | 68%
| CL (K) | 2 | = | CL 95%
| Expanded Uncertainty (%) | 1.0949 | @ | CL 95%
| Value in Units (+/-) | 0.095037
| 1 | A
| 2 | B
3