## Hide (hidden)
A | 1
B | 2
3

## Uncertainty Budget
| Doc Code: LSP-FRM-13.01 Issue Date: 12-03-2023 Revision Date: |  | Measurement of Uncertainty
Test Title: Nitrogen
Date of Performance 13-12-2023
Method Reference SFRI Guide-2021(p8-11)
| S/N | Analyst 1 |  | Analyst 2
| 1 | 8.53 |  | 8.53
| 2 | 8.54 |  | 8.53
| 3 | 8.51 |  | 8.54
| 4 | 8.54 |  | 8.51
| 5 | 8.55 |  | 8.53
| 6 | 8.62 |  | 8.68
7
8
9
10
11
12
13
14
15
| Average | 8.5483 |  | 8.5533
| SU | 0.037639 |  | 0.062823
| Max SU: | 0.062823 | MAX Value | 8.68
| X Estimate: | 8.5533 | Min Value | 8.51
| Reproducibility | 0.0035355 | Grand Mean | 8.5508
SN | Sources of Uncertainty | Uncertainty | Type A / B | K Factor | Uncertainty Contribution | Average / Value | Relative Uncertainty | Combined Uncertainty
1 | Repeatability | 0.062823 | A | 1 | 0.062823 | 8.5533 | 0.0073448 | 5.3946e-05
2 | Reproducibility | 0.0035355 | A | 1 | 0.0035355 | 8.5508 | 0.00041347 | 1.7096e-07
3 | Pipette (1mL) | 0.006 | B | 2 | 0.0030612 | 1 | 0.0030612 | 9.3711e-06
4 | Flask (100mL) | 0.1 | B | 2 | 0.05102 | 100 | 0.05102 | 0.0026031
5 | Digestion Block | 1.22 | B | 2 | 0.62245 | 561.5 | 0.11085 | 0.012289
6 | H2SO4 | 1 | B | 1.73 | 0.57803 | 60 | 0.96339 | 0.92812
8 |  |  |  |  | 0 |  | 0 | 0
9 |  |  |  |  | 0 |  | 0 | 0
| Combined Uncertainty | 0.97112 | @ | 68%
| CL (K) | 2 | = | CL 95%
| Expanded Uncertainty (%) | 1.9422 | @ | CL 95%
| Value in Units (+/-) | 0.16613
| 1 | A
| 2 | B
3