## Hide (hidden)
A | 1
B | 2
3

## Uncertainty Budget
|  | Measurement of Uncertainty |  |  |  | Doc Code: QCL-FRM-13.01 Issue Date: 01-10-2024 Revision#: 01
Test Title: TDS
Date of Performance: 29-12-2025
Method Reference Instruction Manual Hanna (HI2300) : Page# 7-11
| S/N | Analyst 1 |  | Analyst 2
| 1 | 252 |  | 253
| 2 | 251 |  | 252
| 3 | 250 |  | 251
| 4 | 252 |  | 254
| 5 | 253 |  | 253
| 6 | 254 |  | 251
7
8
9
10
| Average | 252 |  | 252.3333
| SU | 1.4142 |  | 1.2111
| Max SU: | 1.4142 | MAX Value | 254
| X Estimate: | 252 | Min Value | 250
| Reproducibility | 0.2357 | Grand Mean | 252.1667
SN | Sources of Uncertainty | Uncertainty | Type A / B | K Factor | Uncertainty Contribution | Average / Value | Relative Uncertainty | Combined Uncertainty
1 | Repeatability | 1.4142 | A | 1 | 1.4142 | 252.3333 | 0.0056045 | 3.1411e-05
2 | Reproducibility | 0.2357 | A | 1 | 0.2357 | 252.3333 | 0.00093409 | 8.7253e-07
3 | Cylinder | 1.2 | B | 1.73 | 0.69364 | 100 | 0.69364 | 0.48114
4 | Flask (100mL) | 0.01 | B | 1.73 | 0.0057803 | 100 | 0.0057803 | 3.3412e-05
5 | Analytical Balance | 0.1 | B | 2 | 0.05102 | 1000 | 0.005102 | 2.6031e-05
6 | Conductivity Meter | 2.017 | B | 2 | 1.0291 | 252.3333 | 0.0040783 | 1.6632e-05
7 | CRM Conductivity | 5 | A | 2 | 2.551 | 252.3333 | 0.01011 | 0.00010221
8 |  |  |  |  | 0 |  | 0 | 0
| Combined Uncertainty | 0.69379 | @ | 68%
| CL (K) | 2 | = | CL 95%
| Expanded Uncertainty (ppm) | 1.3876 | @ | CL 95%
| Value in Units (+/-) | 3.4967