## Hide (hidden)
A | 1
B | 2
3

## Uncertainty Budget
|  | Measurement of Uncertainty |  |  |  | Doc Code: QCL-FRM-13.01 Issue Date: 01-10-2024 Revision#: 01
Test Title: pH
Date of Performance: 29-12-2025
Method Reference Instruction Manual Hanna (HI2210): Page# 7-12
| S/N | Analyst 1 |  | Analyst 2
| 1 | 7.52 |  | 7.51
| 2 | 7.53 |  | 7.52
| 3 | 7.52 |  | 7.55
| 4 | 7.55 |  | 7.53
| 5 | 7.5 |  | 7.53
| 6 | 7.52 |  | 7.54
7
8
9
10
| Average | 7.5233 |  | 7.53
| SU | 0.01633 |  | 0.014142
| Max SU: | 0.01633 | MAX Value | 7.55
| X Estimate: | 7.5233 | Min Value | 7.5
| Reproducibility | 0.004714 | Grand Mean | 7.5267
SN | Sources of Uncertainty | Uncertainty | Type A / B | K Factor | Uncertainty Contribution | Average / Value | Relative Uncertainty | Combined Uncertainty
1 | Repeatability | 0.01633 | A | 1 | 0.01633 | 7.53 | 0.0021686 | 4.703e-06
2 | Reproducibility | 0.004714 | A | 1 | 0.004714 | 7.53 | 0.00062604 | 3.9192e-07
3 | Pipette (1mL) | 0.006 | B | 1.73 | 0.0034682 | 1 | 0.34682 | 0.12028
4 | Flask (100mL) | 0.01 | B | 1.73 | 0.0057803 | 100 | 0.0057803 | 3.3412e-05
5 | Analytical Balance | 0.1 | B | 2 | 0.05102 | 1000 | 0.005102 | 2.6031e-05
6 | pH Meter | 0.021 | B | 2 | 0.010714 | 7.53 | 0.0014229 | 2.0246e-06
7 | CRM Buffer | 0.01 | A | 2 | 0.005102 | 7.53 | 0.00067756 | 4.5909e-07
8 |  |  |  |  | 0 |  | 0 | 0
| Combined Uncertainty | 0.34692 | @ | 68%
| CL (K) | 2 | = | CL 95%
| Expanded Uncertainty | 0.69383 | @ | CL 95%
| Value in Units (+/-) | 0.0522